## lake
-999 | MyLake model parameters for SAS1A
Parameter | Value | Min | Max | Unit | Remark
dz | 0.7 | 0.7 | 0.7 | m | Vertical step size
Kz_ak | 0.03 | NaN | NaN | (-) | Open-water diffusion scaling coefficient
Kz_ak_ice | 0.004 | NaN | NaN | (-) | Under-ice diffusion scaling coefficient
Kz_N0 | 0.001 | NaN | NaN | s-2 | minimum value of N2
C_shelter | 0 | 0 | 0 | (-) | wind sheltering coefficient
latitude | 55.2188 | NaN | NaN | dec.deg | Lake latitude
longitude | -77.7079 | NaN | NaN | dec.deg | Lake longitude
alb_melt_ice | 0.1 | NaN | NaN | (-) | Albedo of melting ice
alb_melt_snow | 0.3 | NaN | NaN | (-) | Albedo of melting snow
PAR_sat | 3e-05 | 1e-05 | 0.0001 | mol m-2 s-1 | PAR saturation level for phytoplankton growth
f_par | 0.55 | NaN | NaN | (-) | Fraction of PAR in incoming solar radiation
beta_chl | 0.015 | 0.005 | 0.045 | m2 mg-1 | Optical cross-section of chlorophyll
lambda_I | 4 | NaN | NaN | m-1 | PAR light attenuation coefficient for ice
lambda_s | 10 | NaN | NaN | m-1 | PAR light attenuation coefficient for snow
sed_sld | 0.36 | NaN | NaN | (m3/m3)
I_scV | NaN | NaN | NaN | (-) | Scaling parameter for inflow volume
I_scT | NaN | NaN | NaN | deg C | Scaling parameter for inflow temperature
I_scC | NaN | NaN | NaN | (-) | Scaling parameter for inflow conc. of C
I_scS | NaN | NaN | NaN | (-) | Scaling parameter for inflow conc. of S
I_scTP | NaN | NaN | NaN | (-) | Scaling parameter for inflow conc. of TP
I_scDOP | NaN | NaN | NaN | (-) | Scaling parameter for inflow conc. of DOP
I_scChl | NaN | NaN | NaN | (-) | Scaling parameter for inflow conc. of Chl a
I_scDOC | NaN | NaN | NaN | (-) | Scaling parameter for inflow conc. of DOC
swa_b0 | 2 | NaN | NaN | m-1 | non-PAR light attentuation coefficient for water
swa_b1 | 5 | 4 | 6.5 | m-1 | PAR light attentuation coefficient for water
S_res_epi | 3.63e-07 | 7.3e-08 | 1.82e-06 | m d-1 (dry mass)
S_res_hypo | 3.63e-08 | NaN | NaN | m d-1 (dry mass)
H_sed | 0.03 | NaN | NaN | m
Psat_Lang | 2500 | NaN | NaN | mg m-3
Fmax_Lang | 8000 | 5000 | 10000 | mg kg-1
Uz_Sz | 0.25 | 0.1 | 0.5 | m d-1 | Downward settling velocity for passive sedimenting tracer
Uz_Chl | 0.2 | 0.1 | 0.4 | m d-1 | Downward settling velocity for Chl a
Y_cp | 1 | NaN | NaN | (-) | (chlorophyll to carbon) * (chlorophyll to phosphorus) ratio
m_twty | 0.2 | 0.1 | 0.3 | d-1 | specific loss rate at 20 deg C
g_twty | 1.5 | 1 | 1.5 | d-1 | specific growth rate at 20 deg C
k_sed_twty | 0.0002 | NaN | NaN | d-1
k_dop_twty | 0 | NaN | NaN | d-1
P_half | 0.2 | 0.2 | 2 | mg m-3